## Stückliste
Commodore 1541 VIA/Parallel-Adapter for 1541C Rev. 0
Bill of Material Rev. 0.0
Pos. | Qty | Value | Footprint | Ref.-No. | Comment
1 | 1 | 178-2-01-00 | 2 Layer | PCB Rev. 0 | 2 layer, Cu 35µ, HASL, 65.0mm x 21.5mm, 1.6mm FR4
2 | 1 | 2x5 box connector | 2X05WV | J2 | e.g. Reichelt WSL 10G
3 | 1 | two Pinstrip, precision round pins, cut to 20 pins length | DIL40_PINS_SS | J1 | Precision Round pins mandatory! E.g. Reichelt BKL 10120540 or
4 |  |  |  |  | 10PCS Single Row 40Pin 2.54mm Round Male Pin Header machined
5 | 1 | 40p DIP Socket | GS40P | IC1 | Dual In Line Socket, e.g. Reichelt: GS40P
6 | 1 | Pinheader 2.54mm |  | JP1 | optional for original firmaware
7 | 1 | Jumper 2.54mm |  | (JP1) | optional for original firmaware
8 | 2 | 10p IDC receptable, 2,54mm |  | (J2) | e.g. Reichelt RND 205-00682
9 | 1m | 10p/AWG28/1,27mm |  |  | Ribbon cable. See drawing 148-3-01-**